## Sheet1
Misouri INVER-V Inverter | INVER-V 30 | INVER-V 40 | INVER-V 50 | INVER-V 50T | INVER-V 60 | INVER-V 60T | INVER-V 70 | INVER-V 70T | INVER-V 80T
Advised pool volume(m3) | 30-60 | 40-75 | 42-84 | 42-84 | 50-100 | 50-100 | 60-120 | 60-120 | 68-136
Function | Heating R Cooling R
Operating air temperature (℃) | (-15~43)
Performance Condition（Air 27℃/Water 26℃/Humid. 80%）
Heating Capacity(kW) | 3.5~13.5 | 3.8~17.5 | 5.2~20.6 | 5.2~20.6 | 6.2~24.0 | 6.2~24.0 | 8.5~28.0 | 8.5~28.0 | 10.4~32.0
Heating Capacity(Btu) | 11900~40800 | 12920~59500 | 17680~70040 | 17680~70040 | 21080~81600 | 21080~81600 | 28900~95200 | 28900~95200 | 35360~108800
Consumed power (kW) | 0.26~2.08 | 0.27~2.73 | 0.38~3.17 | 0.38~3.17 | 0.44~3.53 | 0.43~3.53 | 0.60~4.31 | 0.60~4.31 | 0.77~4.92
COP | 13.5~6.5 | 13.8~6.4 | 13.6~6.5 | 13.6~6.5 | 14.2~6.8 | 14.5~6.8 | 14.2~6.5 | 14.2~6.5 | 13.5~6.5
Performance Condition（Air 15℃/Water 26℃/Humid. 70%）
Heating Capacity(kW) | 2.4~10.0 | 2.8~12.8 | 4.1~14.8 | 4.1~14.8 | 4.8~17.5 | 4.8~17.5 | 5.6~20.3 | 5.6~20.3 | 6.5~22.5
Heating Capacity(Btu) | 8160~34000 | 9520~43520 | 13940~50320 | 13940~50320 | 16320~59500 | 16320~59500 | 19040~69020 | 19040~69020 | 22100~76500
Consumed power (kW) | 0.32~2.13 | 0.37~2.78 | 0.55~3.29 | 0.55~3.29 | 0.64~3.65 | 0.64~3.65 | 0.71~4.14 | 0.71~4.14 | 0.88~5.00
COP | 7.5~4.7 | 7.5~4.6 | 7.4~4.5 | 7.4~4.5 | 7.5~4.8 | 7.5~4.8 | 7.9~4.9 | 7.9~4.9 | 7.4~4.5
Technical Specifications
Power Supply | 230V/1P/50Hz | 230V/1P/50Hz | 230V/1P/50Hz | 380V/3P/50Hz | 230V/1P/50Hz | 380V/3P/50Hz | 230V/1P/50Hz | 380V/3P/50Hz | 380V/3P/50Hz
Casing type | Galvanized steel
Compressor | Panasonnic Rotary/inverter
Water Connection (mm) | 50
Fan Quantity | 1
Fan Speed (RPM) | 500-750 | 500-750 | 500-750 | 500-750 | 600-800 | 600-800 | 600-800 | 600-800 | 600-800
Compressor Quantity | 1
Sound Pressure 1m dB(A) | 41-53 | 43-54 | 44-55 | 44-55 | 45-56 | 45-56 | 47-58 | 47-58 | 48-60
Sound Pressure 10m dB(A) | 24-34 | 26-36 | 28-38 | 28-38 | 30-40 | 30-40 | 33-43 | 33-43 | 35-45
Advised Water Flow Volume (m3/h) | 6.5 | 8 | 9.5 | 9.5 | 10 | 10 | 12 | 12 | 15
Water Pressure Drop (max) kPa | 6.8 | 8.5 | 16.2 | 16.2 | 16.2 | 16.2 | 23.8 | 23.8 | 23.8
Package Data
Unit Net size(mm) | 590*590*850 |  | 690*690*980 |  |  |  | 880*830*1090